## BARIIDR
REGIONE PUGLIA
SEZIONE PROTEZIONE CIVILE
Centro Funzionale Decentrato
BARI (Presidenza Regione)
|  | latitudine |  | 41° 07' 14,4" N |  |  |  |  | longitudine |  | 16° 52' 56,2" E
ANNO | Max intensità |  |  | 1 ORA |  | 3 ORE |  | 6 ORE |  | 12 ORE |  | 24 ORE
67 | mm | data | minuti | mm | data | mm | data | mm | data | mm | data | mm | data
1938 | >> | >> | >> | 60.6 | 1938-08-15 | 62.2 | 1938-08-15 | 62.2 | 1938-08-15 | 62.2 | 1938-08-15 | 62.2 | 1938-08-15
1939 | >> | >> | >> | 17.2 | 1939-05-08 | 21 | 1939-05-08 | 29.6 | 1939-05-08 | 49.2 | 1939-03-20 | 68.4 | 1939-03-20
1940 | >> | >> | >> | 27.6 | 1940-11-23 | 34.2 | 1940-11-23 | 35.6 | 1940-11-23 | 38.2 | 1940-10-22 | 60 | 1940-11-23
1941 | >> | >> | >> | 18.6 | 1941-09-18 | 28.2 | 1941-09-18 | 35.2 | 1941-09-17 | 49.4 | 1941-09-18 | 76 | 1941-09-17
1942 | 18.4 | 1942-08-22 | 30 | 26.8 | 1942-08-22 | 36.6 | 1942-08-22 | 36.6 | 1942-08-22 | 44 | 1942-03-30 | 62.6 | 1942-03-30
1951 | 6.6 | 1951-09-26 | 4 | 22 | 1951-08-24 | 29.8 | 1951-08-24 | 35.4 | 1951-08-24 | 37.2 | 1951-08-24 | 37.2 | 1951-08-24
1952 | 13.4 | 1952-12-20 | 50 | 17.6 | 1952-12-20 | 21.4 | 1952-12-20 | 28 | 1952-12-20 | 39.8 | 1952-11-20 | 49.6 | 1952-12-19
1955 | 40 | 1955-10-01 | 30 | 44.6 | 1955-10-13 | 47.6 | 1955-10-13 | 51.4 | 1955-10-12 | 65.2 | 1955-10-12 | 65.6 | 1955-10-12
1958 | >> | >> | >> | 26 | 1958-03-30 | 27.6 | 1958-03-30 | 31.8 | 1958-03-30 | 32.6 | 1958-02-28 | 44.6 | 1958-02-27
1960 | 8 | 1960-06-30 | 5 | 18 | 1960-09-09 | 22 | 1960-09-09 | 30.8 | 1960-09-09 | 43.4 | 1960-09-09 | 45 | 1960-09-09
1964 | 30 | 1964-06-17 | 20 | 40 | 1964-06-17 | 61.6 | 1964-06-17 | 61.6 | 1964-06-17 | 61.6 | 1964-06-17 | 61.6 | 1964-06-17
1965 | 26.6 | 1965-09-23 | 20 | 27 | 1965-09-23 | 28.6 | 1965-09-23 | 28.8 | 1965-09-23 | 48.6 | 1965-12-11 | 67 | 1965-12-11
1966 | 12.4 | 1966-09-20 | 15 | 20.8 | 1966-09-19 | 32.4 | 1966-09-20 | 33.6 | 1966-09-19 | 36.4 | 1966-09-19 | 65.8 | 1966-09-19
1967 | 17 | 1967-07-11 | 15 | 18.8 | 1967-08-14 | 18.8 | 1967-08-14 | 25 | 1967-07-11 | 32.4 | 1967-07-10 | 37.6 | 1967-07-10
1968 | 21.4 | 1968-08-24 | 30 | 24.4 | 1968-08-12 | 34 | 1968-08-24 | 37.4 | 1968-08-24 | 46.8 | 1968-11-09 | 68 | 1968-08-24
1969 | 44 | 1969-08-01 | 30 | 45 | 1969-08-01 | 46.4 | 1969-09-10 | 64.2 | 1969-09-10 | 67.2 | 1969-09-10 | 92 | 1969-09-10
1970 | 12.8 | 1970-09-23 | 15 | 16 | 1970-10-01 | 18.2 | 1970-10-01 | 19 | 1970-10-01 | 23.2 | 1970-10-01 | 24.2 | 1970-10-01
1971 | >> | >> | >> | 76.4 | 1971-09-30 | 105.2 | 1971-09-30 | 111.4 | 1971-09-30 | 123.2 | 1971-09-30 | 137.6 | 1971-09-30
1972 | 34.2 | 1972-10-15 | 30 | 47.2 | 1972-10-15 | 64.2 | 1972-10-15 | 69.4 | 1972-10-15 | 71.2 | 1972-10-15 | 75.4 | 1972-10-14
1973 | 47.4 | 1973-09-01 | 50 | 50.8 | 1973-09-01 | 51.6 | 1973-09-01 | 56.8 | 1973-09-01 | 57.4 | 1973-09-01 | 65.2 | 1973-09-01
1974 | 13.2 | 1974-08-30 | 30 | 18.4 | 1974-08-30 | 22.8 | 1974-08-24 | 26 | 1974-10-05 | 35.6 | 1974-04-05 | 54.4 | 1974-04-05
1975 | 20.4 | 1975-05-26 | 20 | 20.4 | 1975-05-26 | 26 | 1975-12-12 | 36 | 1975-12-12 | 48.4 | 1975-12-12 | 67 | 1975-12-12
1976 | >> | >> | >> | >> | >> | >> | >> | >> | >> | 75.4 | 1976-10-21 | 75.4 | 1976-10-21
1977 | 13.4 | 1977-05-27 | 15 | 19.4 | 1977-05-27 | 23.8 | 1977-05-27 | 24.4 | 1977-12-09 | 47.4 | 1977-12-09 | 48.2 | 1977-12-09
1978 | 65.4 | 1978-08-11 | 40 | 67 | 1978-08-11 | 73.6 | 1978-08-11 | 73.6 | 1978-08-11 | 73.6 | 1978-08-11 | 73.8 | 1978-08-11
1979 | 31.8 | 1979-08-21 | 40 | 33.2 | 1979-08-21 | 35.2 | 1979-08-21 | 35.2 | 1979-08-21 | 36.4 | 1979-08-21 | 42.2 | 1979-11-20
1980 | 12 | 1980-11-09 | 10 | 20 | 1980-11-09 | 23 | 1980-11-09 | 36 | 1980-03-15 | 50.4 | 1980-03-15 | 58.4 | 1980-03-15
1981 | 10 | 1981-11-06 | 10 | 22.6 | 1981-09-06 | 25.8 | 1981-09-06 | 27.6 | 1981-09-06 | 34 | 1981-02-26 | 40.2 | 1981-09-05
1982 | 40 | 1982-08-10 | 40 | 41.6 | 1982-08-10 | 50 | 1982-08-10 | 54 | 1982-08-10 | 54 | 1982-08-10 | 96.4 | 1982-08-10
1983 | 14.8 | 1983-08-19 | 25 | 21.4 | 1983-09-18 | 24.6 | 1983-09-18 | 24.6 | 1983-09-01 | 33.6 | 1983-03-02 | 48 | 1983-03-02
1984 | 9.6 | 1984-09-25 | 12 | 11.8 | 1984-04-12 | 20.2 | 1984-01-11 | 33.8 | 1984-01-11 | 62.2 | 1984-01-11 | 84.8 | 1984-01-10
1985 | 10.2 | 1985-08-02 | 15 | 17.6 | 1985-08-02 | 19.8 | 1985-11-18 | 26.4 | 1985-11-18 | 32.2 | 1985-11-18 | 37.8 | 1985-04-16
1986 | 11 | 1986-05-30 | 9 | 19 | 1986-09-11 | 22.6 | 1986-05-30 | 24.6 | 1986-09-27 | 34 | 1986-02-22 | 36.2 | 1986-02-22
1987 | 14 | 1987-10-08 | 10 | 21 | 1987-11-03 | 38.4 | 1987-11-03 | 39.6 | 1987-11-03 | 39.6 | 1987-11-03 | 46 | 1987-11-03
1988 | 10 | 1988-10-21 | 15 | 22 | 1988-10-21 | 27.8 | 1988-10-21 | 28.4 | 1988-10-21 | >> | >> | >> | >>
1989 | 12 | 1989-07-15 | 5 | 25 | 1989-07-15 | 25 | 1989-07-15 | 25 | 1989-07-15 | 25 | 1989-07-15 | 25 | 1989-07-15
1990 | 13 | 1990-11-17 | 5 | 35.4 | 1990-11-17 | 37.2 | 1990-11-17 | 53 | 1990-12-01 | 63.2 | 1990-12-01 | 73.2 | 1990-11-15
1991 | >> | >> | >> | 18.8 | 1991-09-23 | 27.6 | 1991-09-23 | 39.2 | 1991-10-21 | 49.4 | 1991-10-21 | 53.2 | 1991-10-21
1992 | 10.4 | 1992-07-07 | 5 | 21.2 | 1992-10-04 | 26.2 | 1992-06-18 | 30.8 | 1992-12-31 | 52.6 | 1992-12-31 | 66 | 1992-12-31
1993 | >> | >> | >> | >> | >> | >> | >> | 31 | 1993-02-21 | 41 | 1993-02-21 | 56.8 | 1993-01-01
1994 | 8 | 1994-01-20 | 30 | 14 | 1994-01-20 | 25.2 | 1994-01-20 | 29 | 1994-01-20 | 32.6 | 1994-02-14 | 40.8 | 1994-02-18
1995 | 30 | 1995-07-29 | 15 | 48 | 1995-07-29 | 48.2 | 1995-07-29 | 48.2 | 1995-07-29 | 48.6 | 1995-07-29 | 48.6 | 1995-07-29
| 38.4 | 1995-07-29 | 30
1996 | 21.4 | 1996-09-04 | 15 | 21.4 | 1996-09-04 | 21.4 | 1996-09-04 | 26.4 | 1996-02-07 | 40 | 1996-02-07 | 50.6 | 1996-02-07
| 21.4 | 1996-09-04 | 30
1997 | >> | >> | >> | >> | >> | >> | >> | 38.6 | 1997-06-02 | 42 | 1997-11-13 | 54.2 | 1997-09-23
1998 | 8.8 | 1998-10-20 | 5 | 40.6 | 1998-09-18 | 57.6 | 1998-09-18 | 67.2 | 1998-09-18 | 67.2 | 1998-09-18 | 67.6 | 1998-11-22
| 21.8 | 1998-10-20 | 15
| 28.2 | 1998-10-20 | 30
1999 | 7.4 | 1999-06-16 | 5 | 21.2 | 1999-09-08 | 27.2 | 1999-04-10 | 27.8 | 1999-04-10 | 33.2 | 1999-01-31 | 35 | 1999-01-31
| 14.6 | 1999-06-16 | 15
| 16.6 | 1999-09-08 | 30
2000 | 9.6 | 2000-10-01 | 5 | 25.8 | 2000-10-01 | 30.8 | 2000-11-19 | 36 | 2000-10-01 | 43.6 | 2000-10-01 | 69.4 | 2000-10-01
| 20.6 | 2000-10-01 | 15
| 25.8 | 2000-10-01 | 30
2001 | 10.6 | 2001-10-26 | 5 | 71.8 | 2001-10-26 | 75.4 | 2001-10-26 | 76.2 | 2001-10-26 | 76.6 | 2001-10-25 | 92.2 | 2001-10-25
| 28.6 | 2001-10-26 | 15
| 48.4 | 2001-10-26 | 30
2002 | 6.4 | 2002-09-02 | 5 | 19.4 | 2002-12-01 | 33.2 | 2002-12-01 | 51.8 | 2002-12-01 | 60.4 | 2002-12-01 | 95.2 | 2002-12-01
| 11 | 2002-09-02 | 15
| 15.2 | 2002-08-29 | 30
2003 | 9.8 | 2003-06-29 | 5 | 43.2 | 2003-05-22 | 67 | 2003-08-27 | 73.2 | 2003-08-27 | 73.6 | 2003-08-26 | 76 | 2003-08-26
| 17 | 2003-05-22 | 15
| 26.2 | 2003-05-22 | 30
2004 | 5.6 | 2004-10-13 | 5 | 16.8 | 2004-10-13 | 23 | 2004-11-14 | 32.6 | 2004-11-14 | 33.2 | 2004-11-12 | 51.4 | 2004-11-14
| 14.6 | 2004-10-13 | 15
| 16.4 | 2004-10-13 | 30
2005 | 10.6 | 2005-09-30 | 5 | 22.8 | 2005-09-30 | 23 | 2005-09-30 | 24 | 2005-11-22 | 35.6 | 2005-11-22 | 53.2 | 2005-11-22
| 19 | 2005-09-30 | 15
| 21.8 | 2005-09-30 | 30
2006 | 6.8 | 2006-09-20 | 5 | 18 | 2006-09-26 | 37.4 | 2006-09-26 | 57.6 | 2006-09-26 | 84.2 | 2006-09-26 | 92.8 | 2006-09-26
| 11.2 | 2006-09-20 | 15
| 11.8 | 2006-09-20 | 30
2007 | 10.8 | 2007-10-27 | 5 | 38.2 | 2007-10-26 | 54.8 | 2007-10-26 | 55 | 2007-10-26 | 55.4 | 2007-10-26 | 55.8 | 2007-10-26
| 26 | 2007-10-27 | 15
| 34.6 | 2007-10-26 | 30
2008 | 8.4 | 2008-11-17 | 5 | 14 | 2008-11-15 | 17.6 | 2008-11-15 | 26.4 | 2008-12-04 | 40.8 | 2008-12-03 | 44.4 | 2008-12-03
| 10 | 2008-06-04 | 15
| 12 | 2008-06-04 | 30
2009 | 16 | 2009-06-21 | 5 | 29.4 | 2009-09-16 | 45.6 | 2009-10-10 | 56.2 | 2009-10-10 | 69.8 | 2009-10-09 | 71.8 | 2009-10-09
| 24 | 2009-06-21 | 15
| 27.6 | 2009-09-16 | 30
2010 | 10.8 | 2010-08-06 | 5 | 26.6 | 2010-10-13 | 34.8 | 2010-11-02 | 45.2 | 2010-11-02 | 45.4 | 2010-11-02 | 45.4 | 2010-11-02
| 18.6 | 2010-08-06 | 15
| 22 | 2010-10-13 | 30
2011 | 6.8 | 2011-09-21 | 5 | 23.4 | 2011-07-02 | 28.8 | 2011-07-02 | 35.6 | 2011-07-20 | 39.8 | 2011-09-20 | 46.6 | 2011-03-01
| 15.2 | 2011-09-21 | 15
| 20.4 | 2011-09-21 | 30
2012 | 3.2 | 2012-02-28 | 5 | 13.6 | 2012-04-14 | 24.4 | 2012-04-09 | 30.8 | 2012-04-09 | 31.4 | 2012-04-09 | 34 | 2012-04-08
| 6.2 | 2012-02-28 | 15
| 8.8 | 2012-04-14 | 30
2013 | 11.6 | 2013-08-27 | 5 | 19.6 | 2013-11-12 | 23.6 | 2013-11-12 | 33.2 | 2013-12-01 | 51.4 | 2013-11-30 | 61.4 | 2013-11-30
| 18.2 | 2013-08-27 | 15
| 18.8 | 2013-08-27 | 30
2014 | 9.2 | 2014-06-18 | 5 | 22.6 | 2014-06-17 | 36.6 | 2014-06-17 | 52 | 2014-06-17 | 52.2 | 2014-06-17 | 57.4 | 2014-06-17
| 16.2 | 2014-06-18 | 15
| 18.2 | 2014-06-18 | 30
2015 | 4.4 | 2015-10-03 | 5 | 17 | 2015-12-20 | 30.8 | 2015-12-20 | 31 | 2015-12-19 | 31.6 | 2015-10-22 | 41 | 2015-10-21
| 10.6 | 2015-09-20 | 15
| 12.8 | 2015-09-20 | 30
2016 | 19.8 | 2016-09-18 | 5 | 100.4 | 2016-09-10 | 111.2 | 2016-09-10 | 118.6 | 2016-09-10 | 121.6 | 2016-09-10 | 134.2 | 2016-09-09
| 36.6 | 2016-09-18 | 15
| 63 | 2016-09-10 | 30
2017 | 5.6 | 2017-11-16 | 5 | 20.2 | 2017-11-16 | 23 | 2017-11-16 | 23.4 | 2017-11-16 | 32.2 | 2017-11-16 | 41.8 | 2017-11-16
| 13 | 2017-11-16 | 15
| 17.2 | 2017-11-16 | 30
2018 | 9.8 | 2018-06-15 | 5 | 44.4 | 2018-06-15 | 54.2 | 2018-06-26 | 81.8 | 2018-06-15 | 82.2 | 2018-06-15 | 83.4 | 2018-06-14
| 20.8 | 2018-06-26 | 15
| 36.4 | 2018-06-26 | 30
2019 | 7.4 | 2019-07-10 | 5 | 21 | 2019-09-19 | 28.4 | 2019-05-14 | 28.4 | 2019-05-14 | 50.4 | 2019-01-25 | 71.6 | 2019-01-24
| 11.2 | 2019-05-20 | 15
| 17 | 2019-07-16 | 30
2020 | 8 | 2020-09-22 | 5 | 17.4 | 2020-06-05 | 36 | 2020-06-05 | 50.4 | 2020-06-05 | 82.4 | 2020-06-05 | 82.8 | 2020-06-05
| 13.8 | 2020-09-22 | 15
| 15.2 | 2020-09-22 | 30