## ALBERONA
REGIONE PUGLIA
SEZIONE PROTEZIONE CIVILE
Centro Funzionale Decentrato
ALBERONA
|  | latitudine | 41° 25' 55,5" N | [5 empty] | longitudine | 15° 07' 25,5" E
ANNO | Max intensità |  |  | 1 ORA |  | 3 ORE |  | 6 ORE |  | 12 ORE |  | 24 ORE
53 | mm | data | minuti | mm | data | mm | data | mm | data | mm | data | mm | data
1952 | 25 | 1952-04-28 | 30 | 41.6 | 1952-04-28 | 53.8 | 1952-04-28 | 54 | 1952-04-28 | 54 | 1952-04-28 | 54 | 1952-04-28
1961 | 42.2 | 1961-06-15 | 30 | 47.2 | 1961-06-15 | 55.2 | 1961-06-15 | 57 | 1961-06-15 | 84.4 | 1961-01-15 | 122 | 1961-01-15
1963 | >> | >> | >> | 14 | 1963-10-09 | 63 | 1963-10-09 | 42.4 | 1963-10-09 | 58.6 | 1963-10-09 | 98 | 1963-10-09
1965 | 4.2 | 1965-04-13 | 5 | 11.8 | 1965-04-14 | 18.8 | 1965-08-24 | 22 | 1965-08-24 | 22 | 1965-08-24 | 40.2 | 1965-04-14
1966 | 40 | 1966-10-06 | 30 | 42 | 1966-10-06 | 43.8 | 1966-10-06 | 51.4 | 1966-10-18 | 58.2 | 1966-10-17 | 61.4 | 1966-10-17
1967 | 9.4 | 1967-05-19 | 15 | >> | >> | >> | >> | >> | >> | >> | >> | >> | >>
1968 | 8 | 1968-06-12 | 5 | 13.8 | 1968-07-18 | 31 | 1968-11-16 | 48.4 | 1968-11-16 | 59.6 | 1968-11-16 | 61.2 | 1968-11-16
1969 | 10.21 | 1969-10-17 | 15 | 23 | 1969-09-10 | 28.8 | 1969-09-10 | 49 | 1969-03-04 | 78 | 1969-03-04 | 113.2 | 1969-03-04
1970 | 20 | 1970-06-28 | 20 | 22 | 1970-06-28 | 35 | 1970-09-18 | 52.8 | 1970-09-18 | 63.2 | 1970-09-18 | 75.8 | 1970-09-18
1971 | >> | >> | >> | 14.6 | 1971-08-04 | 26.4 | 1971-11-13 | 35.8 | 1971-11-13 | 41.8 | 1971-10-01 | 55.2 | 1971-04-10
1972 | 30 | 1972-05-04 | 45 | 30.2 | 1972-05-04 | 32.8 | 1972-05-04 | 34 | 1972-03-11 | 48 | 1972-12-30 | 77.4 | 1972-12-30
1973 | 27 | 1973-12-02 | 20 | 27 | 1973-12-02 | 27 | 1973-12-02 | 39 | 1973-06-18 | 43 | 1973-06-18 | 56.4 | 1973-01-01
1974 | 19.8 | 1974-11-07 | 35 | 24 | 1974-11-07 | 36 | 1974-11-07 | 50 | 1974-11-06 | 82.8 | 1974-11-06 | 93.4 | 1974-11-06
1975 | 11 | 1975-08-27 | 10 | 20.6 | 1975-08-28 | 22.6 | 1975-11-28 | 23.6 | 1975-11-28 | 34.8 | 1975-02-16 | 43.6 | 1975-05-12
1976 | 24 | 1976-06-12 | 20 | 39.6 | 1976-07-14 | 41.2 | 1976-07-14 | 48.4 | 1976-11-06 | 52.8 | 1976-11-06 | 57.4 | 1976-11-06
1977 | 6 | 1977-08-01 | 25 | 12.2 | 1977-08-01 | 24.8 | 1977-08-01 | 26.4 | 1977-08-01 | 26.4 | 1977-08-01 | 28.8 | 1977-08-01
1978 | 12 | 1978-04-21 | 10 | 25 | 1978-10-19 | 50.8 | 1978-10-19 | 64.4 | 1978-10-19 | 86.6 | 1978-10-19 | 122.4 | 1978-04-03
1979 | 40 | 1979-06-29 | 50 | 40.8 | 1979-06-29 | 41.6 | 1979-06-29 | 41.6 | 1979-06-29 | 41.6 | 1979-06-29 | 70 | 1979-11-03
1981 | 14.4 | 1981-09-11 | 45 | 14.4 | 1981-09-11 | 18 | 1981-10-21 | 19 | 1981-10-21 | 22 | 1981-03-18 | 28 | 1981-03-18
1982 | 14.6 | 1982-09-15 | 20 | 17.4 | 1982-09-10 | 18.4 | 1982-10-06 | 27.2 | 1982-11-17 | 34.2 | 1982-11-17 | 43 | 1982-11-16
1983 | 12 | 1983-08-08 | 10 | 17.8 | 1983-08-27 | 24 | 1983-12-05 | 29.4 | 1983-12-05 | 33 | 1983-03-27 | 45.4 | 1983-12-04
1984 | 6.6 | 1984-11-13 | 15 | 11.6 | 1984-09-16 | 24.6 | 1984-12-29 | 41 | 1984-12-29 | 70.2 | 1984-12-29 | 118 | 1984-12-28
1986 | 36 | 1986-10-08 | 12 | 39.2 | 1986-10-08 | 39.2 | 1986-10-08 | 39.2 | 1986-10-08 | 41.4 | 1986-10-08 | >> | >>
1987 | 9.4 | 1987-07-02 | 15 | 18.8 | 1987-07-02 | 22.4 | 1987-02-13 | 32 | 1987-02-13 | 52.4 | 1987-02-13 | 59 | 132/2/87
1989 | 20 | 1989-07-03 | 15 | 36 | 1989-07-26 | 54 | 1989-07-26 | 61.6 | 1989-07-26 | 61.8 | 1989-07-26 | 61.8 | 1989-07-26
1991 | 18.4 | 1991-08-14 | 15 | 36.6 | 1991-08-14 | 37 | 1991-08-14 | 37.6 | 1991-08-14 | 42.8 | 1991-03-28 | 70.6 | 1991-01-14
1992 | 45.4 | 1992-08-04 | 40 | 48.4 | 1992-08-04 | 49 | 1992-08-04 | 49 | 1992-08-04 | 65 | 1992-04-09 | 80 | 1992-04-09
1993 | 20 | 1993-06-30 | 30 | 22.6 | 1993-06-30 | 22.6 | 1993-06-30 | 24.6 | 1993-06-14 | 31.6 | 1993-05-13 | 42 | 1993-05-13
1994 | 15 | 1994-07-24 | 30 | 24.8 | 1994-07-24 | 28.8 | 1994-07-24 | 33 | 1994-07-24 | 33 | 1994-07-24 | 33 | 1994-07-24
1997 | 10.4 | 1997-08-20 | 5 | 45.4 | 1997-08-20 | 53.8 | 1997-08-20 | 53.8 | 1997-08-20 | 53.8 | 1997-08-20 | 67 | 1997-08-20
| 28.8 | 1997-08-20 | 15
| 38.2 | 1997-08-20 | 30
1998 | 8 | 1998-07-08 | 5 | 28 | 1998-07-08 | 44.6 | 1998-07-08 | 77 | 1998-07-08 | 78.8 | 1998-07-08 | 79 | 1998-07-08
| 16.4 | 1998-07-08 | 15
| 21.8 | 1998-07-08 | 30
1999 | 8.2 | 1999-06-18 | 5 | 26.4 | 1999-11-08 | 27 | 1999-06-18 | 27 | 1999-06-18 | 31.4 | 1999-11-08 | 34.4 | 1999-11-07
| 19 | 1999-06-18 | 15
| 22.8 | 1999-06-18 | 30
2000 | 6.8 | 2000-08-07 | 5 | 15.8 | 2000-08-07 | 19.8 | 2000-06-29 | 32 | 2000-04-04 | 43 | 2000-04-04 | 43 | 2000-04-04
| 10.4 | 2000-08-07 | 15
| 12.8 | 2000-08-07 | 30
2001 | 5.2 | 2001-09-26 | 5 | 12.6 | 2001-10-21 | 18.4 | 2001-09-10 | 26.6 | 2001-01-13 | 43.2 | 2001-01-13 | 47.4 | 2001-01-13
| 8 | 2001-06-14 | 15
| 8.8 | 2001-06-14 | 30
2002 | 6.6 | 2002-05-11 | 5 | 17.6 | 2002-09-02 | 24.4 | 2002-07-25 | 32 | 2002-07-25 | 48.8 | 2002-04-04 | 83.8 | 2002-04-04
| 15.2 | 2002-05-11 | 15
| 17.2 | 2002-09-02 | 30
2003 | 9.6 | 2003-09-02 | 5 | 22.6 | 2003-09-02 | 26.4 | 2003-09-02 | 43.8 | 2003-09-02 | 62.6 | 2003-01-24 | 109.2 | 2003-01-24
| 16.6 | 2003-09-02 | 15
| 18.4 | 2003-09-02 | 30
2004 | 7.4 | 2004-08-04 | 5 | 20.4 | 2004-08-04 | 29 | 2004-08-04 | 38.2 | 2004-11-13 | 55.4 | 2004-11-13 | 59 | 2004-11-13
| 15 | 2004-06-02 | 15
| 19 | 2004-06-02 | 30
2005 | 6.4 | 2005-09-07 | 5 | 22.8 | 2005-06-16 | 33.8 | 2005-12-11 | 49 | 2005-12-11 | 62.2 | 2005-12-11 | 82 | 2005-12-11
| 11.4 | 2005-06-16 | 15
| 19 | 2005-06-16 | 30
2006 | 4.4 | 2006-06-16 | 5 | 24.6 | 2006-04-27 | 32.8 | 2006-04-27 | 35.4 | 2006-04-27 | 49.6 | 2006-02-23 | 91.4 | 2006-02-23
| 10.6 | 2006-09-16 | 15
| 13.8 | 2006-09-16 | 30
2007 | 11.6 | 2007-10-26 | 5 | 61.2 | 2007-10-26 | 68.8 | 2007-10-26 | 69.6 | 2007-10-26 | 69.6 | 2007-10-26 | 70.2 | 2007-10-25
| 31.4 | 2007-10-26 | 15
| 46.6 | 2007-10-26 | 30
2008 | 8.4 | 2008-07-03 | 5 | 26.4 | 2008-07-03 | 27 | 2008-07-03 | 28.4 | 2008-12-04 | 38.4 | 2008-12-04 | 52.2 | 2008-11-24
| 19.2 | 2008-07-03 | 15
| 25 | 2008-07-03 | 30
2009 | 11.8 | 2009-07-02 | 5 | 67.6 | 2009-07-02 | 67.6 | 2009-07-02 | 67.6 | 2009-07-02 | 67.6 | 2009-07-02 | 82.4 | 2009-04-21
| 33.8 | 2009-07-02 | 15
| 49.2 | 2009-07-02 | 30
2010 | 16 | 2010-07-05 | 5 | 60.8 | 2010-07-05 | 62.4 | 2010-07-05 | 62.4 | 2010-07-05 | 62.4 | 2010-07-05 | 64.8 | 2010-09-10
| 38 | 2010-07-05 | 15
| 51.4 | 2010-07-05 | 30
2011 | 11.2 | 2011-10-14 | 5 | 55.6 | 2011-10-14 | 61.4 | 2011-10-14 | 61.4 | 2011-10-14 | 61.6 | 2011-10-14 | 62.4 | 2011-10-14
| 25.6 | 2011-10-14 | 15
| 43.6 | 2011-10-14 | 30
2012 | 5.4 | 2012-07-24 | 5 | 16.6 | 2012-07-24 | 25.2 | 2012-07-23 | 35.4 | 2012-07-24 | 42.4 | 2012-07-23 | 56 | 2012-07-23
| 12.6 | 2012-07-24 | 15
| 15 | 2012-07-24 | 30
2013 | 12.4 | 2013-08-20 | 5 | 22.4 | 2013-08-20 | 36.4 | 2013-05-22 | 48.2 | 2013-05-22 | 60.6 | 2013-12-01 | 99.4 | 2013-12-01
| 21.4 | 2013-08-20 | 15
| 22.4 | 2013-08-20 | 30
2014 | 11.2 | 2014-07-24 | 5 | 26.6 | 2014-07-24 | 31.4 | 2014-07-24 | 31.4 | 2014-07-24 | 32.6 | 2014-04-15 | 37.6 | 2014-02-11
| 24.6 | 2014-07-24 | 15
| 26.6 | 2014-07-24 | 30
2015 | 7.2 | 2015-10-02 | 5 | 30.8 | 2015-10-19 | 55.4 | 2015-10-19 | 70.4 | 2015-10-14 | 74.8 | 2015-10-14 | 76.4 | 2015-10-14
| 12.4 | 2015-10-19 | 15
| 23.6 | 2015-10-19 | 30
2016 | 18 | 2016-09-05 | 5 | 38.6 | 2016-09-05 | 61.2 | 2016-09-05 | 62.6 | 2016-09-05 | 62.6 | 2016-09-05 | 67.4 | 2016-03-17
| 35.6 | 2016-09-05 | 15
| 38.4 | 2016-09-05 | 30
2017 | 14.8 | 2017-09-10 | 5 | 27.4 | 2017-09-10 | 28 | 2017-09-10 | 35 | 2017-05-08 | 35.2 | 2017-05-08 | 45.2 | 2017-05-08
| 23.6 | 2017-09-10 | 15
| 27.2 | 2017-09-10 | 30
2018 | 7 | 2018-05-22 | 5 | 32.4 | 2018-05-09 | 37.8 | 2018-05-09 | 37.8 | 2018-05-09 | 40.6 | 2018-10-22 | 65.8 | 2018-10-22
| 12.8 | 2018-05-05 | 15
| 17.4 | 2018-05-09 | 30
2019 | 5.6 | 2019-07-13 | 5 | 20.6 | 2019-07-12 | 26.4 | 2019-07-10 | 27 | 2019-07-12 | 28.2 | 2019-07-12 | 38.6 | 2019-07-12
| 13.8 | 2019-07-13 | 15
| 16.2 | 2019-07-12 | 30
2020 | 5.6 | 2020-09-25 | 5 | 27.2 | 2020-05-30 | 33 | 2020-05-30 | 48.6 | 2020-09-25 | 66.8 | 2020-03-26 | 118 | 2020-03-26
| 12.4 | 2020-09-25 | 15
| 18.6 | 2020-05-30 | 30