## ALTAMURA
REGIONE PUGLIA
SEZIONE PROTEZIONE CIVILE
Centro Funzionale Decentrato
ALTAMURA
|  | latitudine | 40° 49' 30, 3" N |  |  |  | longitudine |  |  | 16° 24' 49,8" E
ANNO | Max intensità |  |  | 1 ORA |  | 3 ORE |  | 6 ORE |  | 12 ORE |  | 24 ORE
64 | mm | data | minuti | mm | data | mm | data | mm | data | mm | data | mm | data
1952 | 23.8 | 1952-07-18 | 20 | 23.8 | 1952-07-18 | 28 | 1952-07-18 | 28 | 1952-07-18 | 28 | 1952-07-18 | 44.2 | 1952-12-05
1954 | 22 | 1954-06-21 | 20 | 22.2 | 1954-06-21 | 30 | 1954-11-17 | 38.6 | 1954-11-17 | 60.6 | 1954-11-17 | 91.2 | 1954-11-16
1956 | 18.6 | 1956-06-18 | 15 | 20 | 1956-06-18 | 25.6 | 1956-06-18 | 27.2 | 1956-06-18 | 27.2 | 1956-06-18 | 29.8 | 1956-11-19
1957 | >> | >> | >> | 34.8 | 1957-09-05 | 53.4 | 1957-09-05 | 58.2 | 1957-09-05 | 63.2 | 1957-09-05 | 81.8 | 1957-09-04
1958 | 10.2 | 1958-05-22 | 15 | 21 | 1958-05-22 | 30 | 1958-11-26 | 35.4 | 1958-11-25 | 39.6 | 1958-11-02 | 45 | 1958-09-01
1959 | 19.8 | 1959-08-20 | 10 | 23.6 | 1959-05-12 | 40 | 1959-05-12 | 51 | 1959-11-24 | 78.4 | 1959-11-24 | 138.6 | 1959-11-24
1960 | 8.2 | 1960-05-24 | 5 | 22 | 1960-05-24 | 24.2 | 1960-11-23 | 30 | 1960-11-23 | 32 | 1960-03-25 | 44.6 | 1960-03-25
1961 | 31.8 | 1961-07-08 | 20 | 31.8 | 1961-07-08 | 32.8 | 1961-07-08 | 39.2 | 1961-10-19 | 54 | 1961-10-19 | 61.4 | 1961-10-19
1962 | 16 | 1962-09-27 | 10 | 30.2 | 1962-09-27 | 30.2 | 1962-09-27 | 30.4 | 1962-09-27 | 34.4 | 1962-03-14 | 43.2 | 1962-03-14
1963 | 15.4 | 1963-06-09 | 5 | 54.6 | 1963-10-03 | 66.6 | 1963-10-03 | 71.2 | 1963-10-03 | 88.6 | 1963-10-03 | 96.6 | 1963-10-03
1964 | 38 | 1964-08-31 | 20 | 38.4 | 1964-08-31 | 38.4 | 1964-08-31 | 43 | 1964-12-19 | 44.4 | 1964-12-19 | 74.2 | 1964-08-31
1965 | 14 | 1965-09-24 | 15 | 29 | 1965-09-24 | 29 | 1965-09-24 | 29.2 | 1965-09-24 | 29.4 | 1965-09-24 | 33.2 | 1965-01-21
1966 | 7 | 1966-09-18 | 10 | 11 | 1966-09-18 | 19.2 | 1966-09-17 | 25 | 1966-09-17 | 29.8 | 1966-09-17 | 31 | 1966-09-17
1967 | 10.8 | 1967-07-04 | 10 | 27 | 1967-09-09 | 27 | 1967-09-09 | 27 | 1967-09-09 | 27 | 1967-09-09 | 40.8 | 1967-09-09
1968 | 11 | 1968-11-18 | 15 | 16.6 | 1968-09-10 | 24.2 | 1968-11-17 | 25.4 | 1968-11-17 | 25.4 | 1968-11-17 | 30.6 | 1968-12-12
1970 | 18.8 | 1970-09-20 | 30 | 30 | 1970-09-20 | 36 | 1970-09-19 | 36.6 | 1970-09-19 | 37.6 | 1970-09-19 | 45.8 | 1970-09-19
1971 | >> | >> | >> | 31 | 1971-09-30 | 46.4 | 1971-09-30 | 46.4 | 1971-09-30 | 46.4 | 1971-09-30 | 50.6 | 1971-09-29
1972 | 51 | 1972-07-22 | 45 | 51.6 | 1972-07-22 | 58 | 1972-07-22 | 67 | 1972-02-22 | 76.4 | 1972-02-22 | 76.8 | 1972-02-22
1973 | 21 | 1973-09-01 | 40 | 22.2 | 1973-09-01 | 27.2 | 1973-09-01 | 28.2 | 1973-09-01 | 29.6 | 1973-09-01 | 42.4 | 1973-09-01
1974 | 17.8 | 1974-08-25 | 45 | 18.2 | 1974-08-25 | 25.2 | 1974-08-25 | 30 | 1974-10-13 | 42.6 | 1974-12-30 | 43.8 | 1974-12-30
1975 | 9.4 | 1975-05-21 | 10 | 30.4 | 1975-08-26 | 42.6 | 1975-11-28 | 54.2 | 1975-11-28 | 57.4 | 1975-11-28 | 57.8 | 1975-11-27
1976 | 13.8 | 1976-06-19 | 20 | 17.2 | 1976-06-05 | 25 | 1976-06-05 | 27.8 | 1976-10-21 | 33.6 | 1976-10-21 | 39.8 | 1976-10-21
1977 | 10.6 | 1977-09-20 | 10 | 11.8 | 1977-08-11 | 13.2 | 1977-08-11 | 19.2 | 1977-10-13 | 28.8 | 1977-10-12 | 40 | 1977-10-12
1978 | 17 | 1978-10-17 | 30 | 18 | 1978-05-27 | 19.2 | 1978-10-16 | 22 | 1978-01-16 | 28.8 | 1978-01-16 | 34.2 | 1978-01-16
1979 | 26 | 1979-06-19 | 40 | 26.4 | 1979-06-19 | 26.8 | 1979-06-19 | 30.6 | 1979-11-04 | 41.6 | 1979-11-04 | 57 | 1979-11-03
1980 | 20.8 | 1980-08-17 | 10 | 31 | 1980-08-29 | 37.8 | 1980-08-29 | 38 | 1980-08-29 | 42 | 1980-01-11 | 62.2 | 1980-01-11
1981 | 12.4 | 1981-08-13 | 15 | 23.4 | 1981-08-13 | 25.8 | 1981-08-13 | 26.8 | 1981-08-13 | 26.8 | 1981-08-13 | 43.8 | 1981-08-13
1982 | 20 | 1982-07-24 | 30 | 25.6 | 1982-07-24 | 37.6 | 1982-11-28 | 39.8 | 1982-11-28 | 52.4 | 1982-11-28 | 69.4 | 1982-11-28
1983 | 19.4 | 1983-05-24 | 15 | 20.4 | 1983-06-24 | 29 | 1983-05-24 | 29.8 | 1983-05-24 | 35.4 | 1983-12-03 | 42 | 1983-12-02
1984 | 10.8 | 1984-09-25 | 10 | 13.8 | 1984-08-30 | 19 | 1984-09-20 | 28 | 1984-12-29 | 46.2 | 1984-12-29 | 62.2 | 1984-12-29
1985 | 6.6 | 1985-04-17 | 5 | 11.2 | 1985-04-17 | 15.2 | 1985-04-17 | 23 | 1985-05-29 | 23 | 1985-05-29 | 39 | 1985-04-17
1986 | >> | >> | >> | >> | >> | >> | >> | >> | >> | >> | >> | 35.2 | 1986-07-20
1987 | >> | >> | >> | 30.4 | 1987-07-01 | 30.4 | 1987-07-01 | 30.4 | 1987-07-01 | 30.4 | 1987-07-01 | 41.4 | 1987-11-20
1988 | 15 | 1988-09-17 | 15 | 26 | 1988-09-17 | 47.6 | 1988-09-17 | 57.6 | 1988-09-17 | 60.4 | 1988-09-16 | 66.6 | 1988-09-16
1989 | >> | >> | >> | >> | >> | >> | >> | >> | >> | >> | >> | 34.6 | 1989-01-22
1990 | 11 | 1990-09-08 | 5 | 13.6 | 1990-11-16 | 32.2 | 1990-11-15 | 55.8 | 1990-11-15 | 90 | 1990-11-15 | 112.4 | 1990-11-15
1991 | 12.8 | 1991-10-16 | 5 | 38.2 | 1991-10-16 | 41.6 | 1991-09-23 | 41.6 | 1991-09-23 | 41.6 | 1991-09-23 | 41.6 | 1991-09-23
1992 | 6.8 | 1992-10-04 | 5 | 20 | 1992-10-04 | 22.2 | 1992-10-04 | 27.6 | 1992-06-13 | 27.8 | 1992-06-13 | 33 | 1992-01-22
1993 | 20 | 1993-05-03 | 30 | 31.6 | 1993-05-03 | 43.8 | 1993-05-03 | 43.8 | 1993-05-03 | 43.8 | 1993-05-03 | 43.8 | 1993-05-03
1994 | 13.2 | 1994-07-21 | 5
| 24.6 | 1994-07-21 | 15
| 33.4 | 1994-07-29 | 30 | 39.8 | 1994-07-29 | 46.4 | 1994-07-29 | 46.4 | 1994-07-29 | 56.2 | 1994-02-18 | 66.4 | 1994-02-18
1995 | 7.8 | 1995-07-29 | 5 | 24.4 | 1995-08-19 | 26.6 | 1995-08-19 | 27.2 | 1995-11-13 | 27.6 | 1995-11-13 | 33 | 1995-12-17
| 11.8 | 1995-07-31 | 15
| 14.2 | 1995-07-31 | 30
1996 | 9 | 1996-08-08 | 5 | 28.2 | 1996-08-08 | 28.2 | 1996-08-08 | 28.2 | 1996-08-08 | 29 | 1996-04-02 | 29.2 | 1996-04-02
| 17.4 | 1996-08-08 | 15
| 25 | 1996-08-08 | 30
1998 | 4.2 | 1998-06-08 | 5 | 30.8 | 1998-06-08 | 33.8 | 1998-06-08 | 33.8 | 1998-06-08 | 33.8 | 1998-06-08 | 45.6 | 1998-01-21
| 10.8 | 1998-07-15 | 15
| 20.8 | 1998-06-08 | 30
1999 | 13.2 | 1999-06-16 | 5 | 70.4 | 1999-06-16 | 77.8 | 1999-06-16 | 78 | 1999-06-16 | 78 | 1999-06-16 | 90.8 | 1999-06-16
| 33.4 | 1999-06-16 | 15
| 62.2 | 1999-06-16 | 30
2000 | 13.2 | 2000-10-01 | 5 | 29.6 | 2000-10-02 | 35.8 | 2000-10-02 | 44.2 | 2000-10-02 | 65.4 | 2000-10-01 | 109 | 2000-10-01
| 19.2 | 2000-10-01 | 15
| 22 | 2000-10-02 | 30
2001 | 4.8 | 2001-08-21 | 5 | 11 | 2001-05-25 | 18.4 | 2001-05-25 | 22.8 | 2001-01-13 | 36.8 | 2001-01-13 | 43.2 | 2001-01-13
| 9 | 2001-05-25 | 15
| 10.8 | 2001-05-25 | 30
2002 | 5.2 | 2002-09-07 | 5 | 16.4 | 2002-04-20 | 31.2 | 2002-11-27 | 37.6 | 2002-11-27 | 48.4 | 2002-11-27 | 50.2 | 2002-11-26
| 9 | 2002-04-20 | 15
| 13.4 | 2002-04-20 | 30
2003 | 12.2 | 2003-05-31 | 5 | 48.6 | 2003-05-31 | 49.6 | 2003-05-31 | 49.6 | 2003-05-31 | 49.6 | 2003-05-31 | 49.6 | 2003-05-31
| 30.6 | 2003-05-31 | 15
| 40.6 | 2003-05-31 | 30
2004 | 7 | 2004-06-03 | 5 | 27.2 | 2004-06-03 | 30 | 2004-06-03 | 36.4 | 2004-06-03 | 39 | 2004-06-03 | 44.4 | 2004-06-03
| 16.6 | 2004-06-03 | 15
| 24 | 2004-06-03 | 30
2005 | 7.8 | 2005-08-19 | 5 | 30.2 | 2005-06-15 | 32.4 | 2005-06-15 | 32.6 | 2005-06-15 | 32.6 | 2005-06-15 | 32.6 | 2005-06-15
| 17 | 2005-06-15 | 15
| 23.6 | 2005-06-15 | 30
2006 | 4.2 | 2006-07-29 | 5 | 16.8 | 2006-05-01 | 21.4 | 2006-05-01 | 24.6 | 2006-02-28 | 35.8 | 2006-02-27 | 42.4 | 2006-09-26
| 9.4 | 2006-07-29 | 15
| 12.8 | 2006-05-01 | 30
2007 | 6.8 | 2007-04-26 | 5 | 39.4 | 2007-04-26 | 51.4 | 2007-03-08 | 63.8 | 2007-03-08 | 79.4 | 2007-03-08 | 86.2 | 2007-03-08
| 19.6 | 2007-04-26 | 15
| 32 | 2007-04-26 | 30
2008 | 8 | 2008-12-17 | 5 | 25 | 2008-06-04 | 37.4 | 2008-12-11 | 51 | 2008-12-11 | 61.8 | 2008-12-11 | 92.2 | 2008-12-11
| 13.6 | 2008-12-12 | 15
| 20.2 | 2008-06-04 | 30
2009 | 11.2 | 2009-07-02 | 5 | 52.6 | 2009-07-02 | 59.6 | 2009-07-02 | 59.6 | 2009-07-02 | 59.6 | 2009-07-02 | 59.6 | 2009-07-02
| 29.8 | 2009-07-02 | 15
| 42.6 | 2009-07-02 | 30
2010 | 6.2 | 2010-07-18 | 5 | 35 | 2010-11-02 | 63 | 2010-11-02 | 79.8 | 2010-11-02 | 83.8 | 2010-11-02 | 84 | 2010-11-02
| 12.4 | 2010-07-18 | 15
| 18.2 | 2010-11-02 | 30
2011 | 10 | 2011-06-30 | 5 | 49.4 | 2011-07-31 | 51.6 | 2011-07-31 | 62.2 | 2011-03-01 | 89 | 2011-03-01 | 107.2 | 2011-02-28
| 24.4 | 2011-08-04 | 15
| 39 | 2011-08-04 | 30
2012 | 8.2 | 2012-09-04 | 5 | 38.8 | 2012-09-04 | 39 | 2012-09-04 | 39 | 2012-09-04 | 52 | 2012-11-19 | 63.8 | 2012-11-19
| 23.2 | 2012-09-04 | 15
| 33.6 | 2012-09-04 | 30
2013 | 8.8 | 2013-07-14 | 5 | 21.8 | 2013-07-14 | 40 | 2013-12-01 | 64.4 | 2013-12-01 | 99.4 | 2013-12-01 | 117.6 | 2013-11-30
| 17.8 | 2013-07-04 | 15
| 21.8 | 2013-07-14 | 30
2014 | 6 | 2014-08-31 | 5 | 20.4 | 2014-08-31 | 25.6 | 2014-09-06 | 25.6 | 2014-09-06 | 30.8 | 2014-11-07 | 48.4 | 2014-11-06
| 11.4 | 2014-08-31 | 15
| 15.6 | 2014-08-31 | 30
2015 | 6.2 | 2015-09-21 | 5 | 22.8 | 2015-09-21 | 38 | 2015-09-21 | 44.4 | 2015-09-21 | 45.6 | 2015-09-20 | 49.2 | 2015-09-20
| 14.4 | 2015-09-21 | 15
| 18.6 | 2015-09-21 | 30
2016 | >> | >> | 5 | >> | >> | >> | >> | >> | >> | >> | >> | >> | >>
| >> | >> | 15
| >> | >> | 30
2017 | 5.6 | 2017-09-25 | 5 | 13.6 | 2017-09-11 | 22.4 | 2017-09-11 | 29.4 | 2017-03-07 | 30.8 | 2017-03-07 | 33.6 | 2017-03-07
| 10 | 2017-09-25 | 15
| 10.6 | 2017-09-25 | 30
2018 | 10.8 | 2018-04-16 | 5 | 66.8 | 2018-04-16 | 67.8 | 2018-04-16 | 67.8 | 2018-04-16 | 67.8 | 2018-04-16 | 68.2 | 2018-04-16
| 25.6 | 2018-06-14 | 15
| 39.4 | 2018-04-16 | 30
2019 | 12 | 2019-11-12 | 5 | 48.4 | 2019-11-12 | 57.6 | 2019-11-12 | 70.2 | 2019-11-12 | 79 | 2019-11-11 | 79.4 | 2019-11-11
| 22.8 | 2019-11-12 | 15
| 38 | 2019-11-12 | 30
2020 | 13.4 | 2020-09-22 | 5 | 61.8 | 2020-09-22 | 64.2 | 2020-09-22 | 64.2 | 2020-09-22 | 76.2 | 2020-06-05 | 92.8 | 2020-06-05
| 29.8 | 2020-09-22 | 15
| 41 | 2020-09-22 | 30